## Tabelle1
b)	U gatter	Steigung cm/5T	range mv/cm	dU/dB mv/T	n (plateaus)		n in 10^15
	-0,18	12,2	1	2,44	5122950819672130		5,12
	0	15,5	1	3,1	4032258064516130		4,03
	0,5	11,7	2	4,68	2670940170940170		2,67
					n=(I/e)*dB/dU

c)		Plateauwert in cm	range mv/cm	U pl mV	R pl Ω	ny	R hall kΩ	<R>	<R>	ny=n*h/(e*B)	B pl	lesefehler	fehler plat	rel plat	rel ges	abs R	abs Rk
	-0,18	13,6	1	13,6	6,8	4	27,2	27,4	27,5	3,9	5,40	0,1	0,1	0,0147058824	0,0647058824	0,44	1,76	13,6
		6,9	1	6,9	3,45	8	27,6			7,6	2,79	0,1	0,1	0,0289855072	0,0789855072	0,2725	2,18	6,9
		4,6	1	4,6	2,3	12	27,6			11,2	1,89	0,1	0,1	0,0434782609	0,0934782609	0,215	2,58	4,6
		3,4	1	3,4	1,7	16	27,2			14,7	1,44	0,1	0,1	0,0588235294	0,1088235294	0,185	2,96	3,4
												0
	0	13,8	1	13,8	6,9	4	27,6	27,7		3,5	4,73	0,1	0,1	0,0144927536	0,0644927536	0,445	1,78	13,8
		9,3	1	9,3	4,65	6	27,9			5,3	3,15	0,1	0,1	0,0215053763	0,0715053763	0,3325	1,995	9,3
		6,9	1	6,9	3,45	8	27,6			7,0	2,36	0,1	0,1	0,0289855072	0,0789855072	0,2725	2,18	6,9
		5,5	1	5,5	2,75	10	27,5			8,7	1,91	0,1	0,1	0,0363636364	0,0863636364	0,2375	2,375	5,5
												0
	0,5	13,7	2	27,4	13,7	2	27,4	27,5		2,8	3,94	0,1	0,2	0,0145985401	0,0645985401 / zu 4..) / 1/B / ny	0,885	1,77	13,7
		9,2	2	18,4	9,2	3	27,6			3,7	2,95	0,1	0,2	0,0217391304	0,0717391304	0,66	1,98	9,2
		6,8	2	13,6	6,8	4	27,2			4,7	2,36	0,1	0,2	0,0294117647	0,0794117647	0,54	2,16	6,8
		5,5	2	11	5,5	5	27,5			5,6	1,98	0,1	0,2	0,0363636364	0,0863636364	0,475	2,375	5,5
		4,6	2	9,2	4,6	6	27,6			6,4	1,72	0,1	0,2	0,0434782609	0,0934782609	0,43	2,58	4,6
							R hall = R pl * ny

d)	U gatter	ny (min)	Min SdH [cm]	B(min)	1/B (min)	U gatter	Ny (max)	Max SdH [cm]	B(max)	1/B (max)	abs B	rel B=rel1/B	Abs 1/B
1cm =0,225T	-0,18 min	4	24	5,40	0,19	-0,18max	6	18	4,05	0,25	0,045	0,0083333333	0,0015432099
		8	12,4	2,79	0,36		10	10,3	2,3175	0,43	0,045	0,0161290323	0,0057810151
		12	8,4	1,89	0,53		14	7,3	1,6425	0,61	0,045	0,0238095238	0,0125976316
		16	6,4	1,44	0,69		18	5,7	1,2825	0,78	0,045	0,03125	0,0217013889

	0 min	4	21	4,73	0,21	0 max	5	16,5	3,7125	0,27	0,045	0,0095238095	0,0020156211
		6	14	3,15	0,32		7	12	2,7	0,37	0,045	0,0142857143	0,0045351474
		8	10,5	2,36	0,42		9	9,3	2,0925	0,48	0,045	0,019047619	0,0080624843
		10	8,5	1,91	0,52		11	7,7	1,7325	0,58	0,045	0,0235294118	0,0123029604

	0,5 min	2	17,5	3,94	0,25	0,5 max	1,5	19,7	4,4325	0,23	0,045	0,0114285714	0,0029024943
		3	13,1	2,95	0,34		2,5	14,8	3,33	0,30	0,045	0,0152671756	0,0051797033
		4	10,5	2,36	0,42		3,5	11,6	2,61	0,38	0,045	0,019047619	0,0080624843
		5	8,8	1,98	0,51		4,5	9,6	2,16	0,46	0,045	0,0227272727	0,0114784206

	U gatter	Steigung aus 1/B min	n (minima)		n	abs steig	rel steig	abs n	rel stei+rel1/B	absberichtigte steig
	-0,18	23,5	5696969696969700		5,70	0,5	0,0212765957	0,2992424242	0,0525265957	1,234375
	0	19,3	4678787878787880		4,68	0,5	0,0259067358	0,2313012478	0,0494361475	0,9541176471
	0,5	12	2909090909090910		2,91	0,5	0,0416666667	0,1546038901	0,0531450872	0,6377410468
			n=(e/h)*steigung

e)	U gatter	Uxx in cm	range µV/cm	Uxx µV	Roh xx [Ω]	n aus d	µ [m^2/Vs]	ablesefehler	abs U	relU	rel ro	abs ro	rel ne	ges rel	abs mü
B=0	-0,18	15	2	30	20,00	5696969696969700	54,85	0,1	0,2	0,0066666667	0,0566666667	1,1333333333	0,0525265957	0,1091932624	5,9896570139
	0	11,3	0,5	5,65	3,77	4678787878787880	354,64	0,1	0,05	0,0088495575	0,0588495575	0,2216666667	0,0494361475	0,108285705	38,4025975471
	0,5	9,2	0,2	1,84	1,23	2909090909090910	1751,44	0,1	0,02	0,0108695652	0,0608695652	0,0746666667	0,0531450872	0,1140146525	199,6902349568
					roh=U/I * (1/0,75)		mü=1/(roh xx * n * e)

zu f) / Ladungsträgerdichte in 10^15 m^-2 / Beweglichkeit in m^2*V^-1*s^-1

f)

## Tabelle3
zu 4.6) / Gatterspannung in V / Ladungsträgerdichte in 10^15 m^-2 / Beweglichkeit in m^2*V^-1*s^-1